## Krycí list rozpočtu
Krycí list rozpočtu
Název stavby: |  | Oprava kaple Urbanice |  | Objednatel: |  |  | IČO/DIČ:
Druh stavby: |  |  |  | Projektant: |  |  | IČO/DIČ:
Lokalita: |  |  |  | Zhotovitel: |  |  | IČO/DIČ:
Začátek výstavby: | [6 empty] | Položek: | 26
JKSO: |  |  |  | Zpracoval: | Martin Misař |  | Datum: | 15.02.2025
Rozpočtové náklady v Kč
A | Základní rozpočtové náklady |  | B | Doplňkové náklady |  | C | Náklady na umístění stavby (NUS)
HSV | Dodávky | 32354.062 | Práce přesčas |  | 0 | Zařízení staveniště |  | 0
| Montáž | 145157.7745 | Bez pevné podl. |  | 0 | Mimostav. doprava |  | 0
PSV | Dodávky | 52963.6128 | Kulturní památka |  | 0 | Územní vlivy |  | 0
| Montáž | 103864.9026 |  |  |  | Provozní vlivy |  | 0
"M" | Dodávky | 0 |  |  |  | Ostatní |  | 0
| Montáž | 1372.53 |  |  |  | NUS z rozpočtu |  | 0
Ostatní materiál |  | 0
Přesun hmot a sutí |  | 2644.5415
ZRN celkem |  | 338357.4233 | DN celkem |  | 0 | NUS celkem |  | 0
|  |  | DN celkem z obj. |  | 0 | NUS celkem z obj. |  | 0
[6 empty] | VORN celkem |  | 0
[6 empty] | VORN celkem z obj. |  | 0
Základ 0% |  | 0
Základ 12% |  | 0 | DPH 12% |  | 0 | Celkem bez DPH |  | 338357.4233
Základ 21% |  | 338357.4233 | DPH 21% |  | 71055.06 | Celkem včetně DPH |  | 409412.4833
Projektant |  |  | Objednatel |  |  | Zhotovitel
Datum, razítko a podpis |  |  | Datum, razítko a podpis |  |  | Datum, razítko a podpis
Poznámka:

## Rozpočet - Jen podskupiny
Stavební rozpočet - Jen podskupiny
Název stavby: | Oprava kaple Urbanice | Doba výstavby: |  | Objednatel:
Druh stavby: |  | Začátek výstavby: |  | Projektant:
Lokalita: |  |  |  | Zhotovitel:
JKSO: |  | Zpracováno dne: | 15.02.2025 | Zpracoval: | Martin Misař
Náklady (Kč)
Zkrácený popis | [5 empty] | Celkem
Úprava povrchů vnější | [5 empty] | 163767.7064 | T | 163767.7064 | 0
Konstrukce tesařské | [5 empty] | 28768.3511 | T | 28768.3511 | 0
Konstrukce klempířské | [5 empty] | 62826.51 | T | 62826.51 | 0
Krytina tvrdá | [5 empty] | 18273.779 | T | 18273.779 | 0
Konstrukce truhlářské | [5 empty] | 50000 | T | 50000 | 0
Lešení a stavební výtahy | [5 empty] | 14721.0768 | T | 14721.0768 | 0
[5 empty] | Celkem: | 338357.4233
Poznámka:

## Stavební rozpočet
Stavební rozpočet | [30 empty] | 0 | 0 | 0
Název stavby: |  |  | Oprava kaple Urbanice |  | Doba výstavby: |  |  | Objednatel:
Druh stavby: |  |  |  |  | Začátek výstavby: |  |  | Projektant:
Lokalita: | [7 empty] | Zhotovitel:
JKSO: |  |  |  |  | Zpracováno dne: |  | 15.02.2025 | Zpracoval: |  | Martin Misař
Č | Objekt | Kód | Zkrácený popis |  | MJ | Množství | Cena/MJ | Sazba DPH | Náklady (Kč) |  |  | Náklady (Kč) | Hmotnost (t) | [33 empty] | ISWORK | GROUPCODE | VATTAX
|  |  | Rozměry |  |  |  | (Kč) |  | Dodávka | Montáž | Celkem | Celkem vč. DPH | Jednot. | Celkem | Přesuny | Typ skupiny | HSV mat | HSV prac | PSV mat | PSV prac | Mont mat | Mont prac | Ostatní mat. | [20 empty] | MAT | WORK | CELK
|  | 62 | Úprava povrchů vnější | [5 empty] | 32352.0316 | 131415.6748 | 163767.7064 | 198158.9247 |  | 2.3068 | [16 empty] | 0 | 0 | 163767.7064
1 |  | 978300020RA0 | Otlučení vnějších omítek stěn vápenocem.100 % |  | m2 | 5.886 | 299.52 | 21 | 0 | 1762.9747 | 1762.9747 | 2133.1994 | 0.092 | 0.54151 | 0 |  | 0 | 1762.9747 | 0 | 0 | 0 | 0 | 0 | 0 | 0 | 1762.9747 | 21 | 0 | 299.52 | 1 |  |  |  | 1762.9747 | 0 | 1762.9747 | 62_ | 6_ | _ | 1762.9747 | 299.52 | 0 | 0.54151 | 0 | 1762.9747 | 1762.9747 |  | 62 | 21 | Otlučení vnějších omítek stěn vápenocem.100 %
|  |  | (2,65+2,65+2,8+2,8)*0,54 | sokl |  | 5.886
2 |  | 216903111R00 | Otryskání ploch pískem FP, stěn a rubů kleneb |  | m2 | 5.886 | 786.01 | 21 | 627.6248 | 3998.83 | 4626.4549 | 5598.0104 | 0.05076 | 0.29877 | 0 |  | 627.6248 | 3998.83 | 0 | 0 | 0 | 0 | 0 | 0 | 0 | 4626.4549 | 21 | 106.6301 | 679.3799 | 1 |  |  |  | 4626.4549 | 627.6248 | 3998.83 | 62_ | 6_ | _ | 4626.4549 | 786.01 | 0 | 0.29877 | 627.6248 | 3998.83 | 4626.4549 |  | 62 | 21 | Otryskání ploch pískem FP, stěn a rubů kleneb
|  |  | (2,65+2,65+2,8+2,8)*0,54 | sokl |  | 5.886
3 |  | 602011121R00 | Omítka na stěnách jádrová cementová sanační Cemix, ručně |  | m2 | 5.886 | 781 | 21 | 3157.0122 | 1439.9538 | 4596.966 | 5562.3289 | 0.03 | 0.17658 | 0 |  | 3157.0122 | 1439.9538 | 0 | 0 | 0 | 0 | 0 | 0 | 0 | 4596.966 | 21 | 536.3595 | 244.6405 | 1 |  |  |  | 4596.966 | 3157.0122 | 1439.9538 | 62_ | 6_ | _ | 4596.966 | 781 | 0 | 0.17658 | 3157.0122 | 1439.9538 | 4596.966 |  | 62 | 21 | Omítka na stěnách jádrová cementová sanační Cemix, ručně
|  |  | (2,65+2,65+2,8+2,8)*0,54 | sokl |  | 5.886
4 |  | 622434115RT1 | Omítkový odvlhčovací systém Cemix, vnější, vysoušecí cementová omítka 2x, vysoušecí vápenocementová jemná omítka |  | m2 | 5.886 | 1277 | 21 | 4977.4972 | 2538.9248 | 7516.422 | 9094.8706 | 0.04095 | 0.24103 | 0 |  | 4977.4972 | 2538.9248 | 0 | 0 | 0 | 0 | 0 | 0 | 0 | 7516.422 | 21 | 845.6502 | 431.3498 | 1 |  |  |  | 7516.422 | 4977.4972 | 2538.9248 | 62_ | 6_ | _ | 7516.422 | 1277 | 0 | 0.24103 | 4977.4972 | 2538.9248 | 7516.422 |  | 62 | 21 | Omítkový odvlhčovací systém Cemix, vnější, vysoušecí cementová omítka 2x, vysoušecí vápenocementová jemná omítka
|  |  | (2,65+2,65+2,8+2,8)*0,54 | sokl |  | 5.886
5 |  | 783801812R00x | Odstranění nátěrů z omítek stěn, oškrabáním, vč.příplatku za složitost provedení |  | m2 | 33.586 | 169 | 21 | 488.6766 | 5187.3574 | 5676.034 | 6868.0011 | 1e-05 | 0.00033586 | 0 |  | 488.6766 | 5187.3574 | 0 | 0 | 0 | 0 | 0 | 0 | 0 | 5676.034 | 21 | 14.55 | 154.45 | 1 |  |  |  | 5676.034 | 488.6766 | 5187.3574 | 62_ | 6_ | _ | 5676.034 | 169 | 0 | 0.00033586 | 488.6766 | 5187.3574 | 5676.034 |  | 62 | 21 | Odstranění nátěrů z omítek stěn, oškrabáním, vč.příplatku za složitost provedení
|  |  | 2,67*2,3*2 | 2x stěna |  | 12.282
|  |  | 2,8*(2,85-0,55)*2 | 2x stěna |  | 12.88
|  |  | (0,2+0,44)*2,8*2 | šambrány |  | 3.584
|  |  | 2,2*2,2*0,5*2 | štíty |  | 4.84
6 |  | 622421758R00 | Oprava vnější štukové omítky stěn, do 80 % plochy, stupeň složitosti V, ze suchých vápenných směsí |  | m2 | 33.586 | 3445 | 21 | 9783.266 | 105920.504 | 115703.77 | 140001.5617 | 0.02928 | 0.9834 | 0 |  | 9783.266 | 105920.504 | 0 | 0 | 0 | 0 | 0 | 0 | 0 | 115703.77 | 21 | 291.29 | 3153.71 | 1 |  |  |  | 115703.77 | 9783.266 | 105920.504 | 62_ | 6_ | _ | 115703.77 | 3445 | 0 | 0.9834 | 9783.266 | 105920.504 | 115703.77 |  | 62 | 21 | Oprava vnější štukové omítky stěn, do 80 % plochy, stupeň složitosti V, ze suchých vápenných směsí
|  |  | 2,67*2,3*2 | 2x stěna |  | 12.282
|  |  | 2,8*(2,85-0,55)*2 | 2x stěna |  | 12.88
|  |  | (0,2+0,44)*2,8*2 | šambrány |  | 3.584
|  |  | 2,2*2,2*0,5*2 | štíty |  | 4.84
7 |  | 622471319RU4 | Nátěr nebo nástřik stěn vnějších, složitost 5, penetrace, 2x nátěr |  | m2 | 39.472 | 421.5 | 21 | 9710.9003 | 6926.5477 | 16637.448 | 20131.3121 | 0.00123 | 0.048551 | 0 |  | 9710.9003 | 6926.5477 | 0 | 0 | 0 | 0 | 0 | 0 | 0 | 16637.448 | 21 | 246.02 | 175.48 | 1 |  |  |  | 16637.448 | 9710.9003 | 6926.5477 | 62_ | 6_ | _ | 16637.448 | 421.5 | 0 | 0.048551 | 9710.9003 | 6926.5477 | 16637.448 |  | 62 | 21 | Nátěr nebo nástřik stěn vnějších, složitost 5, penetrace, 2x nátěr
|  |  | (2,65+2,65+2,8+2,8)*0,54 | sokl |  | 5.886
|  |  | 2,67*2,3*2 | 2x stěna |  | 12.282
|  |  | 2,8*(2,85-0,55)*2 | 2x stěna |  | 12.88
|  |  | (0,2+0,44)*2,8*2 | šambrány |  | 3.584
|  |  | 2,2*2,2*0,5*2 | štíty |  | 4.84
8 |  | 620401162R00 | Nátěr hydrofobizační Hasit PP 405 Hydrophob 2x |  | m2 | 39.472 | 155.99 | 21 | 3569.0567 | 2588.1806 | 6157.2373 | 7450.2571 | 0.00042 | 0.016578 | 0 |  | 3569.0567 | 2588.1806 | 0 | 0 | 0 | 0 | 0 | 0 | 0 | 6157.2373 | 21 | 90.42 | 65.57 | 1 |  |  |  | 6157.2373 | 3569.0567 | 2588.1806 | 62_ | 6_ | _ | 6157.2373 | 155.99 | 0 | 0.016578 | 3569.0567 | 2588.1806 | 6157.2373 |  | 62 | 21 | Nátěr hydrofobizační Hasit PP 405 Hydrophob 2x
|  |  | (2,65+2,65+2,8+2,8)*0,54 | sokl |  | 5.886
|  |  | 2,67*2,3*2 | 2x stěna |  | 12.282
|  |  | 2,8*(2,85-0,55)*2 | 2x stěna |  | 12.88
|  |  | (0,2+0,44)*2,8*2 | šambrány |  | 3.584
|  |  | 2,2*2,2*0,5*2 | štíty |  | 4.84
9 |  | 620991121R00 | Zakrývání výplní vnějších otvorů z lešení |  | m2 | 1.92 | 59.09 | 21 | 37.9977 | 75.4551 | 113.4528 | 137.2779 | 4e-05 | 7.68e-05 | 0 |  | 37.9977 | 75.4551 | 0 | 0 | 0 | 0 | 0 | 0 | 0 | 113.4528 | 21 | 19.7905 | 39.2995 | 1 |  |  |  | 113.4528 | 37.9977 | 75.4551 | 62_ | 6_ | _ | 113.4528 | 59.09 | 0 | 7.68e-05 | 37.9977 | 75.4551 | 113.4528 |  | 62 | 21 | Zakrývání výplní vnějších otvorů z lešení
|  |  | 1,2*0,8*2 | zakrytí oken |  | 1.92
10 |  | 998011001R00 | Přesun hmot pro budovy zděné výšky do 6 m |  | t | 2.3068 | 423.5 | 21 | 0 | 976.9467 | 976.9467 | 1182.1056 | 0 | 0 | 976.9467 |  | 0 | 0 | 0 | 0 | 0 | 0 | 0 | 0 | 0 | 976.9467 | 21 | 0 | 423.5 | 5 |  |  |  | 976.9467 | 0 | 976.9467 | 62_ | 6_ | _ | 976.9467 | 423.5 | 0 | 0 | 0 | 976.9467 | 976.9467 |  | 62 | 21 | Přesun hmot pro budovy zděné výšky do 6 m
|  | 762 | Konstrukce tesařské | [5 empty] | 8889.9454 | 19878.4057 | 28768.3511 | 34809.7048 |  | 0.93949 | [16 empty] | 0 | 0 | 28768.3511
11 |  | 762900030RAA | Demontáž dřevěného krovu |  | m2 | 11.748 | 297.01 | 21 | 0 | 3489.2735 | 3489.2735 | 4222.0209 | 0.03924 | 0.46099 | 0 |  | 0 | 0 | 0 | 3489.2735 | 0 | 0 | 0 | 0 | 0 | 3489.2735 | 21 | 0 | 297.01 | 7 |  |  |  | 3489.2735 | 0 | 3489.2735 | 762_ | 76_ | _ | 3489.2735 | 297.01 | 0 | 0.46099 | 0 | 3489.2735 | 3489.2735 |  | 762 | 21 | Demontáž dřevěného krovu
|  |  | 2,2*2,67*2 | plocha střechy |  | 11.748
12 |  | 762342811R00 | Demontáž laťování střech, rozteč latí do 22 cm |  | m2 | 11.748 | 33.5 | 21 | 0 | 393.558 | 393.558 | 476.2052 | 0.007 | 0.082236 | 0 |  | 0 | 0 | 0 | 393.558 | 0 | 0 | 0 | 0 | 0 | 393.558 | 21 | 0 | 33.5 | 7 |  |  |  | 393.558 | 0 | 393.558 | 762_ | 76_ | _ | 393.558 | 33.5 | 0 | 0.082236 | 0 | 393.558 | 393.558 |  | 762 | 21 | Demontáž laťování střech, rozteč latí do 22 cm
|  |  | 2,2*2,67*2 | plocha střechy |  | 11.748
13 |  | 762342814R00 | Demontáž dřevěných kontralatí |  | m2 | 11.748 | 22.31 | 21 | 0 | 262.0979 | 262.0979 | 317.1384 | 0.00145 | 0.017035 | 0 |  | 0 | 0 | 0 | 262.0979 | 0 | 0 | 0 | 0 | 0 | 262.0979 | 21 | 0 | 22.31 | 7 |  |  |  | 262.0979 | 0 | 262.0979 | 762_ | 76_ | _ | 262.0979 | 22.31 | 0 | 0.017035 | 0 | 262.0979 | 262.0979 |  | 762 | 21 | Demontáž dřevěných kontralatí
|  |  | 2,2*2,67*2 | plocha střechy |  | 11.748
14 |  | 762100010RAB | Krov dřevěný, laťování, bednění přesahu střechy, dvojité laťování, vč.impregnace |  | m2 | 11.748 | 1954.02 | 21 | 8889.9454 | 14065.8816 | 22955.827 | 27776.5506 | 0.03228 | 0.37923 | 0 |  | 0 | 0 | 8889.9454 | 14065.8816 | 0 | 0 | 0 | 0 | 0 | 22955.827 | 21 | 756.7199 | 1197.3001 | 7 |  |  |  | 22955.827 | 8889.9454 | 14065.8816 | 762_ | 76_ | _ | 22955.827 | 1954.02 | 0 | 0.37923 | 8889.9454 | 14065.8816 | 22955.827 |  | 762 | 21 | Krov dřevěný, laťování, bednění přesahu střechy, dvojité laťování, vč.impregnace
|  |  | 2,2*2,67*2 |  |  | 11.748
15 |  | 998762102R00 | Přesun hmot pro tesařské konstrukce, výšky do 12 m |  | t | 0.93949 | 1775 | 21 | 0 | 1667.5947 | 1667.5947 | 2017.7896 | 0 | 0 | 1667.5947 |  | 0 | 0 | 0 | 0 | 0 | 0 | 0 | 0 | 0 | 1667.5947 | 21 | 0 | 1775 | 5 |  |  |  | 1667.5947 | 0 | 1667.5947 | 762_ | 76_ | _ | 1667.5947 | 1775 | 0 | 0 | 0 | 1667.5947 | 1667.5947 |  | 762 | 21 | Přesun hmot pro tesařské konstrukce, výšky do 12 m
|  | 764 | Konstrukce klempířské | [5 empty] | 21757.1 | 41069.41 | 62826.51 | 76020.0771 |  | 0.018462 | [16 empty] | 0 | 0 | 62826.51
16 |  | 783900020R | Odstranění nátěrů z kovových doplňkových kostrukcí, opálením, vč. příplatku za zvýšenou pracnost |  | m2 | 10.4 | 1055 | 21 | 1254.76 | 9717.24 | 10972 | 13276.12 | 0.00031 | 0.003224 | 0 |  | 0 | 0 | 1254.76 | 9717.24 | 0 | 0 | 0 | 0 | 0 | 10972 | 21 | 120.65 | 934.35 | 7 |  |  |  | 10972 | 1254.76 | 9717.24 | 764_ | 76_ | _ | 10972 | 1055 | 0 | 0.003224 | 1254.76 | 9717.24 | 10972 |  | 764 | 21 | Odstranění nátěrů z kovových doplňkových kostrukcí, opálením, vč. příplatku za zvýšenou pracnost
|  |  | 1,5*1*4 | věžička stěny |  | 6
|  |  | 0,9*1*0,5*4+1,3*0,5*4 | věžička špice |  | 4.4
17 |  | 783520010R | Nátěr klempířských konstrukcí syntetický, základní reaktivní a dvojnásobný krycí, vč. příplatku za zvýšenou pracnost |  | m2 | 10.4 | 892.5 | 21 | 3585.4 | 5696.6 | 9282 | 11231.22 | 0.00037 | 0.003848 | 0 |  | 0 | 0 | 3585.4 | 5696.6 | 0 | 0 | 0 | 0 | 0 | 9282 | 21 | 344.75 | 547.75 | 7 |  |  |  | 9282 | 3585.4 | 5696.6 | 764_ | 76_ | _ | 9282 | 892.5 | 0 | 0.003848 | 3585.4 | 5696.6 | 9282 |  | 764 | 21 | Nátěr klempířských konstrukcí syntetický, základní reaktivní a dvojnásobný krycí, vč. příplatku za zvýšenou pracnost
|  |  | 1,5*1*4 | věžička stěny |  | 6
|  |  | 0,9*1*0,5*4+1,3*0,5*4 | věžička špice |  | 4.4
18 |  | 760811151R00x | Demontáž korouhve s křížem |  | kus | 1 | 1372.53 | 21 | 0 | 1372.53 | 1372.53 | 1660.7613 | 0 | 0 | 0 |  | 0 | 0 | 0 | 0 | 0 | 1372.53 | 0 | 0 | 0 | 1372.53 | 21 | 0 | 1372.53 | 2 |  |  |  | 1372.53 | 0 | 1372.53 | 764_ | 76_ | _ | 1372.53 | 1372.53 | 0 | 0 | 0 | 1372.53 | 1372.53 |  | 764 | 21 | Demontáž korouhve s křížem
19 |  | 764211236RT2x | Renovace korouhve a kříže - předběžná cena |  | soubor | 1 | 21199.98 | 21 | 10209.68 | 10990.3 | 21199.98 | 25651.9758 | 0.01096 | 0.01096 | 0 |  | 0 | 0 | 10209.68 | 10990.3 | 0 | 0 | 0 | 0 | 0 | 21199.98 | 21 | 10209.68 | 10990.3 | 7 |  |  |  | 21199.98 | 10209.68 | 10990.3 | 764_ | 76_ | _ | 21199.98 | 21199.98 | 0 | 0.01096 | 10209.68 | 10990.3 | 21199.98 |  | 764 | 21 | Renovace korouhve a kříže - předběžná cena
20 |  | 783522900R00x | Oprava klempířských výrobků historickými postupy - předběžná cena |  | soubor | 1 | 20000 | 21 | 6707.26 | 13292.74 | 20000 | 24200 | 0.00043 | 0.00043 | 0 |  | 0 | 0 | 6707.26 | 13292.74 | 0 | 0 | 0 | 0 | 0 | 20000 | 21 | 6707.26 | 13292.74 | 7 |  |  |  | 20000 | 6707.26 | 13292.74 | 764_ | 76_ | _ | 20000 | 20000 | 0 | 0.00043 | 6707.26 | 13292.74 | 20000 |  | 764 | 21 | Oprava klempířských výrobků historickými postupy - předběžná cena
|  | 765 | Krytina tvrdá | [5 empty] | 12135.9174 | 6137.8617 | 18273.779 | 22111.2726 |  | 1.3059 | [16 empty] | 0 | 0 | 18273.779
21 |  | 765900010RAA | Demontáž pálené krytiny, bobrovka |  | m2 | 11.748 | 244.48 | 21 | 0 | 2872.151 | 2872.151 | 3475.3028 | 0.07165 | 0.84174 | 0 |  | 0 | 0 | 0 | 2872.151 | 0 | 0 | 0 | 0 | 0 | 2872.151 | 21 | 0 | 244.48 | 7 |  |  |  | 2872.151 | 0 | 2872.151 | 765_ | 76_ | _ | 2872.151 | 244.48 | 0 | 0.84174 | 0 | 2872.151 | 2872.151 |  | 765 | 21 | Demontáž pálené krytiny, bobrovka
|  |  | 2,2*2,67*2 |  |  | 11.748
22 |  | 765319221RM4 | Montáž krytiny drážk.střech slož.na sucho do 12ks/m2, taška TONDACH Sensaton / Samba 11 |  | m2 | 11.748 | 1311 | 21 | 12135.9174 | 3265.7106 | 15401.628 | 18635.9699 | 0.03951 | 0.46416 | 0 |  | 0 | 0 | 12135.9174 | 3265.7106 | 0 | 0 | 0 | 0 | 0 | 15401.628 | 21 | 1033.0199 | 277.9801 | 7 |  |  |  | 15401.628 | 12135.9174 | 3265.7106 | 765_ | 76_ | _ | 15401.628 | 1311 | 0 | 0.46416 | 12135.9174 | 3265.7106 | 15401.628 |  | 765 | 21 | Montáž krytiny drážk.střech slož.na sucho do 12ks/m2, taška TONDACH Sensaton / Samba 11
|  |  | 2,2*2,67*2 | plocha střechy |  | 11.748
23 |  | 998765101R00 | Přesun hmot pro krytiny tvrdé, výšky do 6 m |  | t | 0 | 1236.01 | 21 | 0 | 0 | 0 | 0 | 0 | 0 | 0 |  | 0 | 0 | 0 | 0 | 0 | 0 | 0 | 0 | 0 | 0 | 21 | 0 | 1236.01 | 5 |  |  |  | 0 | 0 | 0 | 765_ | 76_ | _ | 0 | 1236.01 | 0 | 0 | 0 | 0 | 0 |  | 765 | 21 | Přesun hmot pro krytiny tvrdé, výšky do 6 m
|  | 766 | Konstrukce truhlářské | [5 empty] | 10180.65 | 39819.35 | 50000 | 60500 |  | 0.00406 | [16 empty] | 0 | 0 | 50000
24 |  | 766660010R | Demontáž, repase, zpětná montaž - dveře - předběžná cena |  | kus | 1 | 20000 | 21 | 3774.59 | 16225.41 | 20000 | 24200 | 0.00122 | 0.00122 | 0 |  | 0 | 0 | 3774.59 | 16225.41 | 0 | 0 | 0 | 0 | 0 | 20000 | 21 | 3774.59 | 16225.41 | 7 |  |  |  | 20000 | 3774.59 | 16225.41 | 766_ | 76_ | _ | 20000 | 20000 | 0 | 0.00122 | 3774.59 | 16225.41 | 20000 |  | 766 | 21 | Demontáž, repase, zpětná montaž - dveře - předběžná cena
25 |  | 766660012R | Demontáž, repase, zpětná montáž - okna - předběžná cena |  | kus | 2 | 15000 | 21 | 6406.06 | 23593.94 | 30000 | 36300 | 0.00142 | 0.00284 | 0 |  | 0 | 0 | 6406.06 | 23593.94 | 0 | 0 | 0 | 0 | 0 | 30000 | 21 | 3203.03 | 11796.97 | 7 |  |  |  | 30000 | 6406.06 | 23593.94 | 766_ | 76_ | _ | 30000 | 15000 | 0 | 0.00284 | 6406.06 | 23593.94 | 30000 |  | 766 | 21 | Demontáž, repase, zpětná montáž - okna - předběžná cena
|  | 94 | Lešení a stavební výtahy | [5 empty] | 2.0304 | 14719.0464 | 14721.0768 | 17812.5029 |  | 1.244 | [16 empty] | 0 | 0 | 14721.0768
26 |  | 941940031RAA | Lešení lehké fasádní, š. 1 m, výška do 10 m, montáž, demontáž, doprava, pronájem 1 měsíc |  | m2 | 67.68 | 217.51 | 21 | 2.0304 | 14719.0464 | 14721.0768 | 17812.5029 | 0.01838 | 1.244 | 0 |  | 2.0304 | 14719.0464 | 0 | 0 | 0 | 0 | 0 | 0 | 0 | 14721.0768 | 21 | 0.03 | 217.48 | 1 |  |  |  | 14721.0768 | 2.0304 | 14719.0464 | 94_ | 9_ | _ | 14721.0768 | 217.51 | 0 | 1.244 | 2.0304 | 14719.0464 | 14721.0768 |  | 94 | 21 | Lešení lehké fasádní, š. 1 m, výška do 10 m, montáž, demontáž, doprava, pronájem 1 měsíc
|  |  | 4,6*3,6*2 |  |  | 33.12
|  |  | 4,8*3,6*2 |  |  | 34.56
[9 empty] | Celkem: |  | 338357.4233 | 409412.4822
Poznámka:

## Výkaz výměr
Výkaz výměr
Název stavby: |  | Oprava kaple Urbanice |  | Objednatel: | Obec Urbanice, Urbanicečp. 12, 535 01 Přelouč
Druh stavby: |  | Oprava kaple v obci Urbanice zasvěcené panně Marii |  | Projektant:
Lokalita: |  | Na Habrku, Urbanice |  | Zhotovitel:
Zpracoval: |  | Martin Misař |  | Zpracováno dne: | 15.02.2025
Č | Objekt | Kód | Zkrácený popis |  | MJ | Množství
|  | 62 | Úprava povrchů vnější
1 |  | 978300020RA0 | Otlučení vnějších omítek stěn vápenocem.100 % |  | m2 | 5.886
|  |  | (2,65+2,65+2,8+2,8)*0,54 | sokl |  | 5.886
2 |  | 216903111R00 | Otryskání ploch pískem FP, stěn a rubů kleneb |  | m2 | 5.886
|  |  | (2,65+2,65+2,8+2,8)*0,54 | sokl |  | 5.886
3 |  | 602011121R00 | Omítka na stěnách jádrová cementová sanační Cemix, ručně |  | m2 | 5.886
|  |  | (2,65+2,65+2,8+2,8)*0,54 | sokl |  | 5.886
4 |  | 622434115RT1 | Omítkový odvlhčovací systém Cemix, vnější, vysoušecí cementová omítka 2x, vysoušecí vápenocementová jemná omítka |  | m2 | 5.886
|  |  | (2,65+2,65+2,8+2,8)*0,54 | sokl |  | 5.886
5 |  | 783801812R00x | Odstranění nátěrů z omítek stěn, oškrabáním, vč.příplatku za složitost provedení |  | m2 | 33.586
|  |  | 2,67*2,3*2 | 2x stěna |  | 12.282
|  |  | 2,8*(2,85-0,55)*2 | 2x stěna |  | 12.88
|  |  | (0,2+0,44)*2,8*2 | šambrány |  | 3.584
|  |  | 2,2*2,2*0,5*2 | štíty |  | 4.84
6 |  | 622421758R00 | Oprava vnější štukové omítky stěn, do 80 % plochy, stupeň složitosti V, ze suchých vápenných směsí |  | m2 | 33.586
|  |  | 2,67*2,3*2 | 2x stěna |  | 12.282
|  |  | 2,8*(2,85-0,55)*2 | 2x stěna |  | 12.88
|  |  | (0,2+0,44)*2,8*2 | šambrány |  | 3.584
|  |  | 2,2*2,2*0,5*2 | štíty |  | 4.84
7 |  | 622471319RU4 | Nátěr nebo nástřik stěn vnějších, složitost 5, penetrace, 2x nátěr |  | m2 | 39.472
|  |  | (2,65+2,65+2,8+2,8)*0,54 | sokl |  | 5.886
|  |  | 2,67*2,3*2 | 2x stěna |  | 12.282
|  |  | 2,8*(2,85-0,55)*2 | 2x stěna |  | 12.88
|  |  | (0,2+0,44)*2,8*2 | šambrány |  | 3.584
|  |  | 2,2*2,2*0,5*2 | štíty |  | 4.84
8 |  | 620401162R00 | Nátěr hydrofobizační Hasit PP 405 Hydrophob 2x |  | m2 | 39.472
|  |  | (2,65+2,65+2,8+2,8)*0,54 | sokl |  | 5.886
|  |  | 2,67*2,3*2 | 2x stěna |  | 12.282
|  |  | 2,8*(2,85-0,55)*2 | 2x stěna |  | 12.88
|  |  | (0,2+0,44)*2,8*2 | šambrány |  | 3.584
|  |  | 2,2*2,2*0,5*2 | štíty |  | 4.84
9 |  | 620991121R00 | Zakrývání výplní vnějších otvorů z lešení |  | m2 | 1.92
|  |  | 1,2*0,8*2 | zakrytí oken |  | 1.92
10 |  | 998011001R00 | Přesun hmot pro budovy zděné výšky do 6 m |  | t | 2.3068
|  | 762 | Konstrukce tesařské
11 |  | 762900030RAA | Demontáž dřevěného krovu |  | m2 | 11.748
|  |  | 2,2*2,67*2 | plocha střechy |  | 11.748
12 |  | 762342811R00 | Demontáž laťování střech, rozteč latí do 22 cm |  | m2 | 11.748
|  |  | 2,2*2,67*2 | plocha střechy |  | 11.748
13 |  | 762342814R00 | Demontáž dřevěných kontralatí |  | m2 | 11.748
|  |  | 2,2*2,67*2 | plocha střechy |  | 11.748
14 |  | 762100010RAB | Krov dřevěný, laťování, bednění přesahu střechy, dvojité laťování, vč.impregnace |  | m2 | 11.748
|  |  | 2,2*2,67*2 |  |  | 11.748
15 |  | 998762102R00 | Přesun hmot pro tesařské konstrukce, výšky do 12 m |  | t | 0.93949
|  | 764 | Konstrukce klempířské
16 |  | 783900020R | Odstranění nátěrů z kovových doplňkových kostrukcí, opálením, vč. příplatku za zvýšenou pracnost |  | m2 | 10.4
|  |  | 1,5*1*4 | věžička stěny |  | 6
|  |  | 0,9*1*0,5*4+1,3*0,5*4 | věžička špice |  | 4.4
17 |  | 783520010R | Nátěr klempířských konstrukcí syntetický, základní reaktivní a dvojnásobný krycí, vč. příplatku za zvýšenou pracnost |  | m2 | 10.4
|  |  | 1,5*1*4 | věžička stěny |  | 6
|  |  | 0,9*1*0,5*4+1,3*0,5*4 | věžička špice |  | 4.4
18 |  | 760811151R00x | Demontáž korouhve s křížem |  | kus | 1
19 |  | 764211236RT2x | Renovace korouhve a kříže - předběžná cena |  | soubor | 1
20 |  | 783522900R00x | Oprava klempířských výrobků historickými postupy - předběžná cena |  | soubor | 1
|  | 765 | Krytina tvrdá
21 |  | 765900010RAA | Demontáž pálené krytiny, bobrovka |  | m2 | 11.748
|  |  | 2,2*2,67*2 |  |  | 11.748
22 |  | 765319221RM4 | Montáž krytiny drážk.střech slož.na sucho do 12ks/m2, taška TONDACH Sensaton / Samba 11 |  | m2 | 11.748
|  |  | 2,2*2,67*2 | plocha střechy |  | 11.748
23 |  | 998765101R00 | Přesun hmot pro krytiny tvrdé, výšky do 6 m |  | t | 0
|  | 766 | Konstrukce truhlářské
24 |  | 766660010R | Demontáž, repase, zpětná montaž - dveře - předběžná cena |  | kus | 1
25 |  | 766660012R | Demontáž, repase, zpětná montáž - okna - předběžná cena |  | kus | 2
|  | 94 | Lešení a stavební výtahy
26 |  | 941940031RAA | Lešení lehké fasádní, š. 1 m, výška do 10 m, montáž, demontáž, doprava, pronájem 1 měsíc |  | m2 | 67.68
|  |  | 4,6*3,6*2 |  |  | 33.12
|  |  | 4,8*3,6*2 |  |  | 34.56
Poznámka:

## VORN (hidden)
Vedlejší a ostatní rozpočtové náklady
Název stavby: | Oprava kaple Urbanice | Objednatel: |  |  | IČO/DIČ:
Druh stavby: |  | Projektant: |  |  | IČO/DIČ:
Lokalita: |  | Zhotovitel: |  |  | IČO/DIČ:
Začátek výstavby: |  |  |  |  | Položek: | 26
JKSO: |  | Zpracoval: | Martin Misař |  | Datum: | 15.02.2025
Vedlejší rozpočtové náklady VRN
Doplňkové náklady DN |  |  | Kč | % | Základna | Kč
Práce přesčas |  |  | 0 |  |  | 0
Bez pevné podl. |  |  | 0 |  |  | 0
Kulturní památka |  |  | 0 |  |  | 0
Celkem DN | [5 empty] | 0
Náklady na umístění stavby (NUS) |  |  | Kč | % | Základna | Kč
Zařízení staveniště |  |  | 0 |  |  | 0
Mimostav. doprava |  |  | 0 |  |  | 0
Územní vlivy |  |  | 0 |  |  | 0
Provozní vlivy |  |  | 0 |  |  | 0
Ostatní |  |  | 0 |  |  | 0
NUS z rozpočtu |  |  | 0 |  |  | 0
Celkem NUS | [5 empty] | 0
Celkem VRN |  |  | 0
Ostatní rozpočtové náklady ORN
Ostatní rozpočtové náklady (ORN) |  |  | Kč | % | Základna | Kč
|  |  | 0 |  |  | 0
Celkem ORN | [5 empty] | 0